## 原始记录
格式编号：12JHGC0048 深圳市计量质量检测研究院 原 始 记 录
| 委托单号 | [9 empty] | 检定R/校准□ | [12 empty] | 共 | 2 | 页 |  | 第 | 1 | 页
| 客户名称 | [15 empty] | 仪器名称
| 型号规格 | [8 empty] | 出厂编号 | [6 empty] | 资产编号
| 制造厂名 | [15 empty] | 状态描述
| 技术依据 |  |  | JJG(测绘)2301-2013 全球导航卫星系统（GNSS）测量型接收机RTK | [16 empty] | 检定/校准日期
| 有效期/复校周期 |  |  |  |  | 1年 |  |  | 检定/校准地点 |  |  | 本院龙珠基地GNSS检验场 | [5 empty] | 环境条件t: | [5 empty] | ℃ 相对湿度: | [5 empty] | %
主要标准装置信息
| 标准装置名称 |  |  |  | 测量范围 |  |  | 技术指标 | [5 empty] | 计量标准考核证书号 |  |  |  |  | 有效期 |  |  |  | 使用前后状态
| 全球导航卫星系统（GNSS）测量型接收机检定装置 |  |  |  | （0～44）m |  |  | U=(0.6~2.9)mm，k=2 | [5 empty] | [2021]粤量标鹏法证字第277号 |  |  |  |  | 2026-08-11 |  |  |  | 使用前：R正常/□不正常
使用后：R正常/□不正常
检定/校准使用的标准器
| 标准器名称 |  |  |  | 测量范围 |  |  | 技术指标 |  |  | 设备编号 |  |  | 检定/校准证书号 |  |  |  |  | 有效期 |  |  |  | 使用前后状态
| 深圳比长基线场 |  |  |  | （0～1056）m |  |  | U=(0.15~1.04)mm，k=2 |  |  | SB19736/01 |  |  | JX2021-35号 |  |  |  |  | 2022-11-14 |  |  |  | 使用前：R正常/□不正常
使用后：R正常/□不正常
| 北斗/全球卫星导航系统基线场 |  |  |  | 6m～44km |  |  | MPE:1mm； 1mm+1×10^-6D; 3mm+0.5×10^-6D; |  |  | SB18719 |  |  | GPS2021-18号 |  |  |  |  | 2024-6-8 |  |  |  | 使用前：R正常/□不正常
使用后：R正常/□不正常
| GPS超短基线场 |  |  |  | （0～24）m |  |  | 标准差不大于1.0mm |  |  | SB14143 |  |  | CDJX2021-17号 |  |  |  |  | 2024-6-3 |  |  |  | 使用前：R正常/□不正常
使用后：R正常/□不正常
| 1.外观、接收机及附件： | [7 empty] | 合格。
| 2.RTK测量精度： | [5 empty] | 0 |  | mm。
| 3.RTK测量重复性： | [6 empty] | 0 |  | mm。
|  | 结论： | R | 合格
|  | 检定/校准员： | [7 empty] | 核验员： | [5 empty] | 证书（原始记录）编号： | [6 empty] | 0
该原始记录格式自2020年6月1日开始生效
深圳市计量质量检测研究院 原 始 记 录
[11 empty] | 检定R/校准□ | [12 empty] | 共 | 2 | 页 |  | 第 | 2 | 页
|  | 流动站接收机： |  |  |  |  | 型号： |  | --- |  |  |  | 天线型号： |  |  | --- | [5 empty] | 天线编号： |  |  |  | ---
|  | 参考站接收机： |  |  |  |  | 型号： |  | --- |  |  |  | 天线型号： |  |  | --- | [5 empty] | 天线编号： |  |  |  | ---
|  | 参考站编号: | [12 empty] | BDBA
|  |  | 移动站编号： | [7 empty] | 移动站编号： | [8 empty] | 移动站编号：
|  | 序号 | Di/m |  |  |  |  | (Di-D0)/mm |  |  | Di/m |  |  |  | (Di-D0)/mm |  |  |  |  | Di/m |  |  |  |  | (Di-D0)/mm
1
2
3
4
5
6
7
8
9
10
11
12
13
14
15
16
17
18
19
20
|  |  | D0: | [5 empty] | m |  | D0: | [5 empty] | m |  |  | D0: | [6 empty] | m
|  |  | RTK测量精度: | [6 empty] | mm | RTK测量精度: | [6 empty] | mm |  | RTK测量精度: | [7 empty] | mm
|  |  | RTK测量重复性: | [6 empty] | mm | RTK测量重复性: | [6 empty] | mm |  | RTK测量重复性: | [7 empty] | mm
测量不确定度：U=2.7mm+6×10-6D, k=2,D为测量距离。
[16 empty] | 证书（原始记录）编号： | [6 empty] | 0
该原始记录格式自2020年6月1日开始生效